## RESUMO
ENTRADAS DE INFORMAÇÕES
Painéis monolíticos
Área total de painéis (m2):
% média de malhas complementares (%):
Preço dos painéis (R$/m2):
Espessura de argamassa em cada lado (cm):
Mão de obra
Tamanho da equipe (pessoas):
Horas úteis por dia (hr):
Diária de encarregado (R$):
Diária de pedreiro (R$):
Diária de ajudante (R$):
Encargos (%):
Materiais complementares
Preço do cimento (R$/sc):
Preço do agregado (R$/m3)
Preço do plastificante (R$/l)
Preço das fibras (R$/kg)
Preço da água (R$/l):
Desperdícios/erros (%)
SAÍDAS - RESULTADOS
Prazo de obra (dias úteis): | 0
Custos dos itens | Por m2 | Total
Custo com materiais (R$): |  | 0
Custo com mão de obra (R$): |  | 0
TOTAL GERAL | 0 | 0

## MA
QUANTITATIVOS |  | CUSTOS UNITÁRIOS | CUSTOS TOTAIS | RENDIMENTOS MEDIDOS EM OBRA (3cm de argamassa de cada lado)
Área de painéis paredes (m2) |  |  | 0 | etapa | Qtde sc cimento (sc) | Qtde sc cimento (kg) | área coberta (m2)
Espessura de argamassa de cada lado(cm) |  |  |  | emboço | 1 | 50 | 5.7
Desperdício (%) |  |  |  | reboco | 0.5 | 25 | 5.7
Malhas complementares |  | 0 | 0 | Completo | 1.5 | 75 | 5.7
Volume de argamassa (m3) | 0 |  |  | Por saco | 1 | 50 | 3.8
Volume de agregado (m3) | 0 |  | 0 | Por m2 | 0.26316 | 13.1579 | 1
Sacos (50kg) de cimento | 0 |  | 0
Aditivo plastificante (l) | 0 |  | 0
Fibras de polipropileno (kg) | 0 |  | 0
Água (l) | 0 |  | 0
|  | CUSTO TOTAL | 0
CUSTO POR M2 DE PAINEL

## MO
PRAZO DE OBRA - PAINÉIS MONOLÍTICOS |  |  |  |  | DIMENSIONAMENTO DE EQUIPE - PAINÉIS MONOLÍTICOS
Área total de painéis: |  |  |  |  | Descrição |  | Hora-Homem/ m² | Horas-Homens totais | Dias úteis trabalhados | Homens necessários | Preço unitário | Custo
Horas úteis por dia:
Tamanho da equipe (pessoas): |  |  |  |  | 1 | Encarregado | 0.41 | 0 |  |  | 0 | 0
Prazo de obra (dias úteis): |  | 0 |  |  | 2 | Operador da projeção | 0.12 | 0 |  |  | 0 | 0
Descrição |  | Hora-Homem/m2 | Horas-Homem totais | Dias de trabalho | 3 | Pedreiro | 0.17 | 0 |  |  | 0 | 0
[5 empty] | 4 | Ajudante | 1.16 | 0 |  |  | 0 | 0
1 | Locações inciais | 0.1 | 0 |  | TOTAIS |  | 1.86 | - | - | 0 | - | 0
2 | Cortes dos painéis | 0.11 | 0 |  |  |  |  | Total de homens: |  | 0 | Encargos
3 | Montagem dos painéis | 0.43 | 0 |  |  |  |  | m2 por dia |  |  | Total | 0
4 | Malhas complementares | 0.1 | 0 | [7 empty] | Custo por m2
5 | Execução das guias/mestras | 0.14 | 0
6 | Emboço e reboco | 0.98 | 0
Total |  | 1.86 | 0